## SLOT_Master
SLOT Name | Factor | Offset | Min | Max | Unit | Description
필수(O) | 필수(O) | 필수(O) | 필수(O) | 필수(O) | 선택(X) | 선택(X)
SLOT_Speed | 0.125 | 0 | 0 | 8031.875 | rpm | 엔진 속도 변환
SLOT_Temp | 0.03125 | -273 | -273 | 1731.9688 | °C | 온도 변환
SLOT_Percent | 0.0039062 | -125 | -125 | 125 | % | 백분율 변환
SLOT_Pressure | 4 | 0 | 0 | 64254 | kPa | 압력 변환

## Message_Spec
Bus | Message Name | PGN (Hex) | Prio | SA (Hex) | DA (Hex) | Tx Type | Cycle Time | SPN | Signal Name | Start Bit | Len (Bit) | Mux | SigType | Initial Value | SLOT Ref | ValTable Ref | Description | VSS Hint
필수(O) | 필수(O) | 필수(O) | 선택(△/X) | 필수(O) | 선택(△/X) | 필수(O) | 선택(△/X) | 필수(O) | 필수(O) | 필수(O) | 필수(O) | 선택(△/X) | 필수(O) | 선택(△/X) | 선택(△/X) | 선택(△/X) | 선택(△/X) | 선택(△/X)
PCAN | EEC1 | F004 | 3 | 0x00 | 0xFF | Cyclic | 100 | 190 | EngineSpeed | 24 | 16 |  | Float |  | SLOT_Speed |  |  | Vehicle.Powertrain.Engine.Speed
PCAN | EEC1 | F004 | 3 | 0x00 | 0xFF | Cyclic | 100 | 512 | DriverDemandTorque | 0 | 8 |  | Float |  | SLOT_Percent |  |  | Vehicle.Powertrain.Engine.Request
PCAN | TSC1_Eng | 0000 | 3 | 0x03 | 0x00 | Event | 0 | 695 | EngOverrideMode | 0 | 2 |  | Enum |  |  | VT_Switch
ICAN | OEM_Cmd | EF00 | 3 | 0x21 | 0x00 | OnRequest | 0 | 524288 | CmdID | 0 | 8 | M | Enum |  |  | VT_CmdID
ICAN | OEM_Cmd | EF00 | 3 | 0x21 | 0x00 | OnRequest | 0 | 524289 | TargetRPM | 8 | 16 | m10 | Float |  | SLOT_Speed

## ValTable_Master
Table Name | Definition | Description
필수(O) | 필수(O) | 선택(X)
VT_Switch | 0=Off;1=On | 표준 2비트 스위치
VT_Gear | 0=Neutral;1=Forward;2=Reverse | 변속기 기어 위치
VT_CmdID | 10=SetRPM;20=SetFan;30=Stop | 명령 ID 열거형